## 128排CT技术和性能参数-型号XX
128排CT技术和性能参数
型 号
注册证编号
制造商名称
报价
质保期后全包保修费
保修期
序 号 | 项目 | 技术参数 | 备注
1 | 探测器
1.1 | 探测器Z轴排数（排）
1.2 | 探测器Z轴宽度（mm）
1.3 | 探测器Z轴排列设计（等宽or非等宽）
1.4 | 探测器单元总数（个）
1.5 | 探测器Z轴单元最小物理尺寸（mm）
1.6 | 探测器数据采集系统数据采样率
1.7 | 单圈扫描最大层数（层）
2 | 球管和高压发生器
2.1 | 球管阳极物理热容量（MHU，非等效值）
2.2 | 球管阳极最大散热率（kHU/min.）
2.3 | 高压发生器最大功率（kW，非等效值）
2.4 | 最高球管电压（kV）
2.5 | 最低球管电压（kV）
2.6 | 最大球管电流（mA，非等效值）
2.7 | 最小球管电流（mA，非等效值）
2.8 | 球管大焦点（mm）
2.9 | 球管小焦点（mm）
2.1 | 球管焦点到探测器距离（cm）
2.11 | 球管焦点到等中心距离（cm）
2.12 | 球管冷却方式（风冷or水冷）
2.13 | 最长连续曝光时间（s）
3 | 扫描机架
3.1 | 机架孔径（cm）
3.2 | 机架驱动方式（制造商自行描述）
3.3 | 机架倾斜方式（机械or数字）
3.4 | 机架倾斜角度（°）
3.5 | 机架最快转速（s/360°）
3.6 | 滑环类型（低压滑环or非接触滑环）
3.7 | 滑环数据传输方式（制造商自行描述）
3.8 | 机架风却方式（风冷or水冷）
3.9 | 信息显示屏（是否具备，尺寸：吋）
3.1 | 机架控制面板（共几套）
3.11 | 机架触摸屏操控系统（共几套）
3.12 | 内外激光定位灯（是否具备）
3.13 | 语音呼吸导航系统（是否具备）
3.14 | 视觉呼吸导航系统（是否具备）
4 | 扫描床
4.1 | 扫描床最大承重（kg）
4.2 | 扫描床垂直移动范围（cm）
4.3 | 扫描床离地面最低高度（cm）
4.4 | 扫描床离地面最高高度（cm）
4.5 | 扫描床水平移动范围（cm）
4.6 | 扫描床最大可扫描范围（cm）
4.7 | 床最大水平移动速度（mm/s）
4.8 | 床最小水平移床速度（mm/s）
4.9 | 扫描床水平移动精度（±mm）
4.1 | 扫描床附件（是否具备）
4.11 | 扫描床控制脚踏开关（是否具备）
4.12 | 扫描床控制遥控装置（是否具备）
5 | 控制台计算机
5.1 | 计算机CPU（GHz）
5.2 | 计算机内存（GB）
5.3 | 计算机硬盘容量（TB）
5.4 | 计算机操作系统（制造商自行描述）
5.5 | 图像存储量（512×512矩阵，非压缩图像）
5.6 | 图像重建速度（幅/秒)
5.7 | 显示器尺寸（吋）
5.8 | 显示器分辨率
5.9 | 支持CD/DVD读取和刻录（是否具备）
5.1 | 具备USB外置硬盘接口（是否具备）
5.11 | DICOM3.0接口，支持DICOM格式数据传输等
5.12 | 计算机不间断电源（UPS）
6 | 扫描和重建参数
6.1 | 单圈最多图像层数（层）
6.2 | 单圈最短扫描时间（s/360°）
6.3 | 可选扫描速度（分别列出，s/360°）
6.4 | 最薄扫描图像层厚（mm）
6.5 | 最大扫描视野（cm）
6.6 | 最小扫描视野（cm）
6.7 | 最大重建视野（cm）
6.8 | 最大图像重建矩阵
6.9 | 最大图像显示矩阵
6.1 | 螺距范围
7 | 图像质量
7.1 | 图像空间分辨率（lp/cm@0%MTF）
7.2 | 图像空间分辨率（lp/cm@10%MTF）
7.3 | 图像空间分辨率（lp/cm@50%MTF）
7.4 | 低对比度分辨率（mm@0.3%）
7.5 | 图像噪声
8 | 临床应用及图像处理软件
8.1 | 射线硬化伪影抑制功能（是否具备）
8.2 | 骨性伪影抑制功能（是否具备）
8.3 | 金属伪影抑制功能（是否具备）
8.4 | 图像降噪功能（是否具备）
8.5 | 自动变电流功能（是否具备）
8.6 | 儿童扫描协议（是否具备）
8.7 | 低剂量扫描技术（是否具备）
8.8 | CT图像减影功能（是否具备）
8.9 | CT电影显示功能（是否具备）
8.1 | 多平面重建（MPR，是否具备）
8.11 | 曲面重建（CPR，是否具备）
8.12 | 表面遮盖（SSD，是否具备）
8.13 | 三维容积重建（VR，是否具备）
8.14 | 最大密度投影（MIP，是否具备）
8.15 | 最小密度投影（MinIP，是否具备）
8.16 | 仿真内窥镜（VE，是否具备）
8.17 | CT血管造影（CTA，是否具备）
8.18 | 造影剂自动跟踪技术（是否具备）
8.19 | 模拟手术刀（是否具备）
8.2 | 一键式容积重建（是否具备）
8.21 | 一键式去骨功能（是否具备）
8.22 | 一键去床板功能（是否具备）
8.23 | 组织漫游技术（是否具备）
9 | 心脏冠脉成像
9.1 | ECG实时监测（是否具备）
9.2 | ECG自动毫安调控功能（是否具备）
9.3 | 前瞻性门控扫描技术（是否具备）
9.4 | 回顾性门控扫描技术（是否具备）
9.5 | 主控台心电图显示和保存功能（是否具备）
9.6 | 最佳期相自动选择功能（是否具备）
9.7 | 70kV检查功能（是否具备）
9.8 | 心脏扫描最快速度（s/360度）
10 | 能谱成像功能
10.1 | 能谱成像方式（kV切换、双源or双层探测器）
10.2 | 能谱成像扫描视野（cm）
10.3 | 单能量图像（是否具备）
10.4 | 能谱曲线（是否具备）
10.5 | 有效原子序数图（是否具备）
10.6 | 虚拟平扫技术（是否具备）
10.7 | 能谱痛风分析功能（是否具备）
11 | 图像后处理工作站
11.1 | 计算机CPU（GHz）
11.2 | 计算机内存（GB）
11.3 | 计算机硬盘容量（TB）
11.4 | 计算机操作系统（制造商自行描述）
11.5 | 显卡（GB）
11.6 | 脑出血分析软件（是否具备）
11.7 | 脑灌注分析软件（是否具备）
11.8 | 齿科分析软件（是否具备）
11.9 | 肺结节分析软件（是否具备）
11.1 | 肺炎分析软件（是否具备）
11.11 | 非门控钙化积分分析（是否具备）
11.12 | 脊柱分析软件（是否具备）
11.13 | 肋骨分析软件（是否具备）
11.14 | 结肠分析软件（是否具备）
11.15 | 血管分析软件（是否具备）
11.16 | 肝脏分析软件（是否具备）
11.17 | 冠脉分析软件（是否具备）
11.18 | 能谱分析软件（是否具备）
12 | 售后服务
12.1 | 保修时长（年）
12.2 | 保修期过保后，整机维保服务费（万元/年）
13 | 产品其他补充说明（如：优势以及特点、软件功能等）
14 | 针对本项目的售后服务方案